## Stückliste
Stückliste ZP2_SMT
Position | Bezeichnung | Lieferant | Best.-Nr. | Menge | Preis/Stück | Bestellpreis
K5 | Timer IC ICM7555 IPAZ THT | Farnell | 9663762 | 1 | 0.68 | 0.68
X1 | Header Female 1x10 THT | Bbc Lager | 1593464 | 1 | 0.25 | 0.25
K2,K3,K9 | OPV RC4558 THT | Bbc Lager | 595-RC4558P | 3 | 0.43 | 1.29
K1 | Schmitt-Trigger NAND SMD | Mouser | 863-M74VHC1G132DTT1G | 1 | 0.338 | 0.338
Q1,Q2 | MOSFET N-Kanal THT | Bbc Lager | 844-IRF610PBF | 4 | 0.631 | 2.524
S2 | Drucktaster SMD | Bbc Lager | 2913817 | 2 | 0.397 | 0.794
R1 | Kleinsignaldiode THT | Bbc Lager | 512-1N4148 | 2 | 0.092 | 0.184
K12 | DC/DC Wandler | Farnell | 3259974 | 2 | 3.03 | 6.06
X2 | Bananenstecker rot | Farnell | 1698982 | 1 | 2.02 | 2.02
X2 | Bananenstecker schwarz | Farnell | 1698983 | 1 | 2.02 | 2.02
TP1-TP14 | Lötstützpunkt | Bbc Lager | 148-33-074 | 14 | 0.0518 | 0.7252
S1 | Schiebeschalter SPDT/Abgewinkelt | Bbc Lager | 611-OS102011MA1QN1 | 1 | 0.348 | 0.348
R3, R6 | Trimmpotentiometer 2k | Mouser | 652-3362P-1-202LF | 2 | 0.93 | 1.86
K6, K7, K8 | 1G NOT Schmitt-Trigger | Mouser | 621-74LVC1G14W5-7 | 3 | 0.266 | 0.798
R4, R5 | Schottkydiode | Bbc Lager | 863-MBRS360T3G | 2 | 0.43 | 0.86
K4 | Dual D Flip-Flop | Mouser | 595-CD74HCT74E | 1 | 0.54 | 0.54
K10, K13, K14 | OpAmp | Bbc Lager | 579-MCP6004-I/P | 3 | 0.4 | 1.2
P1 | Balkenanzeige | Mouser | 859-LTA-1000G | 1 | 1.03 | 1.03
K11 | Linearer Spannungsreg. 5v 0.5A | Mouser | 595-UA78M05CDCYR | 1 | 0.53 | 0.53
C2-C4, C6, C7, C9, C13, C15-C20, C22 | Kondensator 100nF | Bbc Lager | 80-C1206104K5RAC7867 | 15 | 0.055 | 0.825
C1, C5 | Kondensator 1uF | Bbc Lager | 80-C1206C105K4R | 2 | 0.137 | 0.274
C11, C23 | Kondensator 330nF | Farnell | 1650900 | 2 | 0.137 | 0.274
C8 | Kondensator 4.7uF | Bbc Lager | 80-C1206C475K4PAC | 1 | 0.302 | 0.302
C12, C14 | Kondensator 1.5uF | Farnell | 2820886 | 2 | 0.385 | 0.77
R12 | Trimmpotentiometer 100k | Bbc Lager | 9354573 | 1 | 1.61 | 1.61
R2 | Widerstand 39k | Bbc Lager | 603-MFR-25FTE52-39K | 1 | 0.11 | 0.11
R7, R8 | Widerstand 150 | Bbc Lager | 603-MFR-25FTE52-150R | 2 | 0.11 | 0.22
R9, R10, R11 | Widerstand 1k | Bbc Lager | 603-MFR-12FTF52-1K | 3 | 0.092 | 0.276
R13, R14 | Widerstand 1.5k | Bbc Lager | 603-MFR-12FTF52-1K5 | 2 | 0.129 | 0.258
R15, R16 | Widerstand 10k | Bbc Lager | 603-MFR-12FRF5210K | 2 | 0.092 | 0.184
R17, R37 | Widerstand 220 | Bbc Lager | 603-MFR-25FTE52-220R | 2 | 0.1 | 0.2
R18-R20, R24, R28, R33-R37 | Widerstand 470 | Bbc Lager | 603-MFR-25FTE52-470R | 9 | 0.11 | 0.99
R21-R23, R25-R27, R29-R32 | Widerstand 270 | Bbc Lager | 603-MFR-25FTE52-270R | 10 | 0.11 | 1.1
0
0
0
0
0
0
0
0
0
0
0
0
0
0
0
0
0
0
0
0
0
0
0
0
0
0
0
0
0
0
0
0
0
0
0
0
0
0
0
0
0
0
0
0
0
0
0
0
0
0
0
0
0
0
0
0
0
0
0
0
0
0
0
0
0
0
0
0
0
0
0
0
0
0
0